## I440 EB Off Ramp @ Murphy Rd
SIGNAL SUPPORT POLE DATA AND MAST ARM DETAILS
POLE NO. | STATION | OFFSET | NORTHING | EASTING | ARM | ARM LENGTH | SH-1 | SH-2 | RD-1 | SNS-1 | S1 | SH-3 | SH-4 | GROUND EL. @ POLE
P1 | 103+73.90 | 85.2 R | 652945.455 | 1730575.6013 | A1 | 75' | 54' | 65' |  |  | 47' |  |  | 611.5
[5 empty] | B1 |  | 37' | 47'
P2 | 103+41.10 | 94.8 R | 652913.2459 | 1730571.9042 | A2 | 50' | 34' | 44' | 0' | 40' | 25' |  |  | 609
P3 | 102+82.00 | 56.9 L | 652916.2732 | 1730409.442 | A3 | 65' | 22' | 32' | 0' |  |  | 44' | 56' | 608.15
P4 | 102+92.50 | 104.0 R | 652867.6272 | 1730563.2035 | PEDESTAL | N/A | [7 empty] | 604.5
P5 | 102+59.60 | 56.2 R | 652855.3747 | 1730507.341 | PEDESTAL | N/A | [7 empty] | 604.67
P6 | 102+96.20 | 70.7 L | 652935.0592 | 1730401.9028 | PEDESTAL | N/A | [7 empty] | 608.33
P7 | 103+55.80 | 53.5 L | 652985.5123 | 1730441.6402 | PEDESTAL | N/A | [7 empty] | 612.25
*FINAL POLE POSITIONS SHALL BE STAKED AND FIELD APPROVED BY ENGINEER PRIOR TO CONSTRUCTION.
LEGEND:
|  | S#: | SIGN
|  | SNS#: | STREET NAME SIGN
|  | SH-#: | SIGNAL HEAD
|  | RD-#: | VEHICLE DETECTOR (RADAR)
|  | PRE: | PRE-EMPTION