## I440 EB Off Ramp @ Murphy Rd
SIGNAL SUPPORT POLE DATA AND MAST ARM DETAILS
POLE NO. | STATION | OFFSET | NORTHING | EASTING | ARM | ARM LENGTH | SH-1 | SH-2 | RD-1 | RD-2 | S1 | SNS | GROUND EL. @ POLE
P1 | 102+94.30 | 47.4 L | 658667.2025 | 1725462.9949 | A1 | N/A | [6 empty] | 564.83
[5 empty] | B1 | 50' | 37' | 47'
P2 | 102+93.90 | 45.8 R | 658574.7107 | 1725451.268 | A2 | 30' (WB) | 13' | 25' |  |  |  | 19' | 566.17
[5 empty] | B2 | 40' (NB) | 23' | 33' | 9' | 11' | 37'
P3 | EXISTING POLE TO BE REUSED |  |  |  | A3 | N/A | [6 empty] | EXIST
P4 | 102+45.50 | 50.1 L | 658675.8252 | 1725414.8291 | A4 | 40' | 25' | 35' | 3' | 10' | 16' |  | 564.32
*FINAL POLE POSITIONS SHALL BE STAKED AND FIELD APPROVED BY ENGINEER PRIOR TO CONSTRUCTION.
LEGEND:
|  | S#: | SIGN
|  | SNS#: | STREET NAME SIGN
|  | SH-#: | SIGNAL HEAD
|  | RD-#: | VEHICLE DETECTOR (RADAR)
|  | PRE: | PRE-EMPTION