## DRAINAGE AREAS
Identification | Runoff C | Drainage Area | Time of Conc. | Time Used | Intensity | Discharge
A2 | 0.3 | 0.01 | 5 | 5 | 7.62 | 0.023
A3 | 0.601 | 0.22 | 5 | 5 | 7.62 | 1.018
A4 | 0.857 | 0.16 | 5 | 5 | 7.62 | 1.044
A5 | 0.594 | 0.127 | 5 | 5 | 7.62 | 0.577
A6 | 0.513 | 0.655 | 12 | 12 | 5.716 | 1.919
A7 | 0.6 | 1.674 | 19.23 | 19.229 | 4.74 | 4.758
A8 | 0.722 | 0.3 | 5 | 5 | 7.62 | 1.653
B2 | 0.3 | 0.453 | 5 | 5 | 7.62 | 1.037
B3 | 0.538 | 0.401 | 10 | 10 | 6.1 | 1.317
B4 | 0.3 | 0.001 | 5 | 5 | 7.62 | 0.002
B5 | 0.583 | 0.253 | 7 | 7 | 7.012 | 1.033
B6 | 0.3 | 0.001 | 5 | 5 | 7.62 | 0.002
B7 | 0.3 | 0.001 | 5 | 5 | 7.62 | 0.002
B8 | 0.3 | 0.001 | 5 | 5 | 7.62 | 0.002
C2 | 0.3 | 0.01 | 5 | 5 | 7.62 | 0.023
C3 | 0.366 | 0.969 | 25.75 | 25.745 | 4.123 | 1.462
C4 | 0.312 | 13.41 | 14.14 | 14.137 | 5.306 | 22.173
C5 | 0.398 | 0.639 | 23.99 | 23.989 | 4.289 | 1.091
C6 | 0.385 | 0.498 | 20.18 | 20.184 | 4.649 | 0.892
C7 | 0.368 | 0.631 | 19.99 | 19.992 | 4.667 | 1.084
C8 | 0.771 | 0.178 | 5 | 5 | 7.62 | 1.045
C9 | 0.724 | 0.069 | 5 | 5 | 7.62 | 0.382
D4 | 0.3 | 0.001 | 5 | 5 | 7.62 | 0.002
D5 | 0.732 | 0.105 | 5 | 5 | 7.62 | 0.583
D6 | 0.3 | 0.001 | 5 | 5 | 7.62 | 0.002
D7 | 0.729 | 0.184 | 5 | 5 | 7.62 | 1.021
D8 | 0.378 | 0.515 | 24.33 | 24.333 | 4.256 | 0.828
D9 | 0.3 | 13.393 | 34.1 | 34.095 | 3.543 | 14.234
A10 | 0.728 | 0.136 | 5 | 5 | 7.62 | 0.755
A11 | 0.3 | 0.208 | 5 | 5 | 7.62 | 0.475
D11 | 0.374 | 0.908 | 20.13 | 20.131 | 4.654 | 1.582
D12 | 0.3 | 1.332 | 18.32 | 18.32 | 4.826 | 1.929
D13 | 0.328 | 1.596 | 19 | 19 | 4.761 | 2.493
D14 | 0.334 | 1.527 | 16.75 | 16.745 | 4.975 | 2.536
D16 | 0.3 | 0.001 | 5 | 5 | 7.62 | 0.002
D17 | 0.796 | 0.162 | 5 | 5 | 7.62 | 0.979
D18 | 0.3 | 0.001 | 5 | 5 | 7.62 | 0.002
D19 | 0.733 | 0.182 | 5 | 5 | 7.62 | 1.017
D20 | 0.715 | 0.093 | 5 | 5 | 7.62 | 0.505
D22 | 0.73 | 0.087 | 5 | 5 | 7.62 | 0.485
D23 | 0.721 | 0.159 | 5 | 5 | 7.62 | 0.875
D24 | 0.726 | 0.104 | 5 | 5 | 7.62 | 0.575
D25 | 0.746 | 0.106 | 5 | 5 | 7.62 | 0.602
D26 | 0.9 | 0.094 | 5 | 5 | 7.62 | 0.644
D6A | 0.45 | 0.264 | 5 | 5 | 7.62 | 0.905
D10A | 0.787 | 0.144 | 5 | 5 | 7.62 | 0.865
D18A | 0.726 | 0.093 | 5 | 5 | 7.62 | 0.514

## Cross Drain 41+50
---------------------------------------------------------------------
Culvert Analysis Results for 41+50
---------------------------------------------------------------------
Box
Concrete
6ft x 3ft Box
Rise = 3.000
Span = 6.000
Number Of Barrels = 1
Length = 74.411
Slope = 0.010
Upstream Invert = 727.014
Downstream Invert = 726.234
N value = 0.013
Entrance KE value = 0.400
---------------------------------------------------------------------
Culvert MAX Inlet Outlet Tailwater
Discharge HW HW HW Elev.
--------- -------- -------- --------- ----------
57.100 729.196 729.196 729.196 727.387
64.800 729.389 729.389 729.389 727.435
---------------------------------------------------------------------
Culvert Outlet Uniform Critical Critical Friction
Discharge Velocity Depth Depth Slope Slope
--------- -------- -------- -------- -------- ---------
57.100 8.254 0.992 1.412 0.004 0.010
64.800 8.989 1.079 1.536 0.004 0.010
---------------------------------------------------------------------
---------------------------------------------------------------------
Tailwater Definition - Tailwater Cross Section Supplied
---------------------------------------------------------------------
Discharge Tailwater
--------- ---------
57.100 727.387
64.800 727.435
---------------------------------------------------------------------
Number of Cross Section Points = 15
Cross Section N Value = 0.025
Cross Section Slope = 0.5000
X Y
------------ ------------
0.000 729.159
2.541 729.063
18.182 728.360
31.048 727.610
32.440 727.405
34.099 727.081
43.910 726.319
46.878 726.366
50.727 726.395
52.343 726.725
53.488 726.897
70.937 727.297
87.362 727.913
97.174 728.147
102.754 728.229
Cross Drain | Total Area (SF) |  | Total Area (acres) | Impervious area (acres) | Cimp | Grass Area (acres) | Cgrass | Woods Area (acres) | Cwoods | i50 | i100 | Tc | Q50 | Q100
41+50 Beechcroft | 2680581 | 43560 | 61.5377 | 0.81 | 0.9 | 42.3977 | 0.3 | 18.33 | 0.25 | 3.166 | 3.592 | 67.525 | 57.0855 | 64.7666

## ON GRADE INLETS
| Type | Discharge | Width | Depth | Slope | Length | Width | Depr. | Capacity | By Pass | To Node
A2 | Grate | 0.023 | 0.746 | 0.063 | 0.775 | 3.021 | 1.813 | n/a | 0.023 |  | B2
A3 | Grate | 1.189 | 6.517 | 0.26 | 0.775 | 3.021 | 1.813 | n/a | 1.014 | 0.175 | B5
A4 | Grate | 1.16 | 5.6 | 0.24 | 1.217 | 3.021 | 1.813 | n/a | 0.989 | 0.171 | A3
A5 | Grate | 1.009 | 4.4 | 0.218 | 1.83 | 3.021 | 1.813 | n/a | 0.892 | 0.116 | A4
A6 | Grate | 1.919 | 6.097 | 0.252 | 2.53 | 3.021 | 1.813 | n/a | 1.472 | 0.447 | A5
B2 | Grate | 1.525 | 8.939 | 0.309 | 0.38 | 3.021 | 1.813 | n/a | 1.283 | 0.241 | B1
B3 | Grate | 1.804 | 9.682 | 0.324 | 0.38 | 3.021 | 1.813 | n/a | 1.48 | 0.324 | B2
B4 | Grate | 0.002 | 0.359 | 0.031 | 0.38 | 3.021 | 1.813 | n/a | 0.002 |  | B3
B5 | Grate | 1.201 | 7.905 | 0.288 | 0.387 | 3.021 | 1.813 | n/a | 1.044 | 0.157 | B3
B6 | Grate | 0.002 | 0.329 | 0.028 | 0.582 | 3.021 | 1.813 | n/a | 0.002 |  | B3
B7 | Grate | 0.002 | 0.359 | 0.031 | 0.38 | 3.021 | 1.813 | n/a | 0.002 |  | B2
B8 | Grate | 0.002 | 0.329 | 0.028 | 0.582 | 3.021 | 1.813 | n/a | 0.002 |  | B2
C2 | Grate | 0.023 | 0.644 | 0.055 | 1.684 | 3.021 | 1.813 | n/a | 0.023
C3 | Grate | 1.621 | 6.225 | 0.255 | 1.684 | 3.021 | 1.813 | n/a | 1.29 | 0.33 | B3
C5 | Grate | 1.2 | 4.352 | 0.217 | 2.662 | 3.021 | 1.813 | n/a | 1.041 | 0.159 | C3
C6 | Grate | 1.024 | 4.02 | 0.21 | 2.356 | 3.021 | 1.813 | n/a | 0.915 | 0.108 | C5
C7 | Grate | 1.084 | 4.347 | 0.217 | 2.18 | 3.021 | 1.813 | n/a | 0.952 | 0.132 | C6
C8 | Grate | 1.045 | 3.787 | 0.206 | 2.817 | 3.021 | 1.813 | n/a | 0.942 | 0.103 | B2
C9 | Grate | 0.382 | 1.821 | 0.155 | 1.822 | 3.021 | 1.813 | n/a | 0.382 | 0 | C8
D4 | Grate | 0.002 | 0.353 | 0.03 | 0.448 | 3.021 | 1.813 | n/a | 0.002 |  | D5
D6 | Grate | 0.002 | 0.347 | 0.03 | 0.456 | 3.021 | 1.813 | n/a | 0.002 |  | D5
D8 | Grate | 0.828 | 2.589 | 0.182 | 3.62 | 3.021 | 1.813 | n/a | 0.807 | 0.021 | D7
A10 | Grate | 0.755 | 4.107 | 0.212 | 1.217 | 3.021 | 1.813 | n/a | 0.694 | 0.061 | B2
A11 | Grate | 0.475 | 1.858 | 0.158 | 2.53 | 3.021 | 1.813 | n/a | 0.475 | 0 | A10
D11 | Grate | 2.027 | 4.735 | 0.225 | 6.086 | 3.021 | 1.813 | n/a | 1.617 | 0.41 | D10A
D12 | Grate | 1.929 | 5.871 | 0.247 | 2.895 | 3.021 | 1.813 | n/a | 1.483 | 0.445 | D11
D16 | Grate | 0.002 | 0.353 | 0.03 | 0.448 | 3.021 | 1.813 | n/a | 0.002 |  | D17
D18 | Grate | 0.002 | 0.353 | 0.03 | 0.452 | 3.021 | 1.813 | n/a | 0.002
D20 | Grate | 0.505 | 1.779 | 0.151 | 3.62 | 3.021 | 1.813 | n/a | 0.505 |  | D19
D22 | Grate | 0.485 | 1.749 | 0.149 | 3.659 | 3.021 | 1.813 | n/a | 0.485 |  | D17
D23 | Grate | 0.875 | 1.983 | 0.169 | 6.086 | 3.021 | 1.813 | n/a | 0.874 | 0.001 | D22
D24 | Grate | 0.575 | 1.947 | 0.166 | 2.895 | 3.021 | 1.813 | n/a | 0.575 | 0 | D23
D6A | Grate | 0.905 | 5.082 | 0.232 | 0.993 | 3.021 | 1.813 | n/a | 0.805 | 0.1 | D5
D10A | Grate | 1.275 | 5.023 | 0.23 | 2.041 | 3.021 | 1.813 | n/a | 1.076 | 0.199 | D5
D18A | Grate | 0.514 | 3.153 | 0.193 | 0.993 | 3.021 | 1.813 | n/a | 0.496 | 0.017 | D17

## ON GRADE INLETSVOID
ID | Type | Discharge | Width | Depth | Slope | Length | Width | Depr. | Capacity | By Pass | To Node
A2 | Grate | 0.023 | 0.746 | 0.063 | 0.775 | 3.021 | 1.813 | n/a | 0.023 |  | B2
A3 | Grate | 1.164 | 6.436 | 0.259 | 0.775 | 3.021 | 1.813 | n/a | 0.996 | 0.168 | B5
A4 | Grate | 1.126 | 5.494 | 0.24 | 1.217 | 3.021 | 1.813 | n/a | 0.965 | 0.16 | A3
A5 | Grate | 1.069 | 4.601 | 0.222 | 1.83 | 3.021 | 1.813 | n/a | 0.935 | 0.135 | A4
A6 | Grate | 1.919 | 6.097 | 0.252 | 2.53 | 3.021 | 1.813 | n/a | 1.472 | 0.447 | A5
B2 | Grate | 1.525 | 8.939 | 0.309 | 0.38 | 3.021 | 1.813 | n/a | 1.283 | 0.241 | B1 | USED AS A SAG INLET BECAUSE OF SHALLOW DEPTH
B3 | Grate | 1.804 | 9.682 | 0.324 | 0.38 | 3.021 | 1.813 | n/a | 1.48 | 0.324 | B2
B4 | Grate | 0.002 | 0.359 | 0.031 | 0.38 | 3.021 | 1.813 | n/a | 0.002 |  | B3
B5 | Grate | 1.201 | 7.905 | 0.288 | 0.387 | 3.021 | 1.813 | n/a | 1.044 | 0.157 | B3
B6 | Grate | 0.002 | 0.329 | 0.028 | 0.582 | 3.021 | 1.813 | n/a | 0.002 |  | B3
B7 | Grate | 0.002 | 0.359 | 0.031 | 0.38 | 3.021 | 1.813 | n/a | 0.002 |  | B2
B8 | Grate | 0.002 | 0.329 | 0.028 | 0.582 | 3.021 | 1.813 | n/a | 0.002 |  | B2
C2 | Grate | 0.023 | 0.644 | 0.055 | 1.684 | 3.021 | 1.813 | n/a | 0.023
C3 | Grate | 1.621 | 6.225 | 0.255 | 1.684 | 3.021 | 1.813 | n/a | 1.29 | 0.33 | B3
C5 | Grate | 1.2 | 4.352 | 0.217 | 2.662 | 3.021 | 1.813 | n/a | 1.041 | 0.159 | C3
C6 | Grate | 1.024 | 4.02 | 0.21 | 2.356 | 3.021 | 1.813 | n/a | 0.915 | 0.108 | C5
C7 | Grate | 1.084 | 4.347 | 0.217 | 2.18 | 3.021 | 1.813 | n/a | 0.952 | 0.132 | C6
C8 | Grate | 1.045 | 3.787 | 0.206 | 2.817 | 3.021 | 1.813 | n/a | 0.942 | 0.103 | B2
C9 | Grate | 0.382 | 1.821 | 0.155 | 1.822 | 3.021 | 1.813 | n/a | 0.382 | 0 | C8
D4 | Grate | 0.002 | 0.353 | 0.03 | 0.448 | 3.021 | 1.813 | n/a | 0.002 |  | D5
D6 | Grate | 0.002 | 0.347 | 0.03 | 0.456 | 3.021 | 1.813 | n/a | 0.002 |  | D5
D8 | Grate | 0.828 | 2.589 | 0.182 | 3.62 | 3.021 | 1.813 | n/a | 0.807 | 0.021 | D7
A10 | Grate | 0.755 | 4.107 | 0.212 | 1.217 | 3.021 | 1.813 | n/a | 0.694 | 0.061 | B2
A11 | Grate | 0.475 | 1.858 | 0.158 | 2.53 | 3.021 | 1.813 | n/a | 0.475 | 0 | A10
D11 | Grate | 2.027 | 4.735 | 0.225 | 6.086 | 3.021 | 1.813 | n/a | 1.617 | 0.41 | D5
D12 | Grate | 1.929 | 5.871 | 0.247 | 2.895 | 3.021 | 1.813 | n/a | 1.483 | 0.445 | D11
D16 | Grate | 0.002 | 0.353 | 0.03 | 0.448 | 3.021 | 1.813 | n/a | 0.002 |  | D17
D18 | Grate | 0.002 | 0.353 | 0.03 | 0.452 | 3.021 | 1.813 | n/a | 0.002
D20 | Grate | 0.505 | 1.779 | 0.151 | 3.62 | 3.021 | 1.813 | n/a | 0.505 |  | D19
D22 | Grate | 0.485 | 1.749 | 0.149 | 3.659 | 3.021 | 1.813 | n/a | 0.485 |  | D17
D23 | Grate | 0.875 | 1.983 | 0.169 | 6.086 | 3.021 | 1.813 | n/a | 0.874 | 0.001 | D22
D24 | Grate | 0.575 | 1.947 | 0.166 | 2.895 | 3.021 | 1.813 | n/a | 0.575 | 0 | D23

## SAG INLETSVOID
ID | Type | Discharge | Left | Right | Left | Right | Left | Right | Length | Width | Depr. | Area | Perim. | Capacity | Depth
A7 | Grate | 4.758 | 4.282 | 0.476 | 2.614 | 1.122 | 3.5 | 11 | n/a | n/a | n/a | 3.6 | 7.6 | 6.841 | 0.345
A8 | Grate | 1.653 | 1.488 | 0.165 | 6.436 | 2.547 | 3.5 | 11 | n/a | n/a | n/a | 3.6 | 7.6 | 6.841 | 0.171
D5 | Grate | 1.255 | 0.628 | 0.628 | 9.494 | 9.494 | 0.05 | 0.05 | n/a | n/a | n/a | 4.4 | 8.7 | 9.495 | 0.13
D7 | Grate | 1.042 | 0.521 | 0.521 | 8.682 | 8.682 | 0.05 | 0.05 | n/a | n/a | n/a | 4.4 | 8.7 | 9.495 | 0.115 | WHEN THE PONDED DEPTH REACHES 0.29' IT FLOWS OVER THE CREST BEYOND
D13 | Grate | 2.493 | 1.246 | 1.246 | 11.991 | 11.991 | 0.07 | 0.07 | n/a | n/a | n/a | 4.4 | 8.7 | 9.495 | 0.205 | THIS IS FLAT SECTION, WHEN THE POND DEPTH REACHES .03 THE FLOW WILL TRAVEL PAST 48+00
D17 | Grate | 1.494 | 0.747 | 0.747 | 9.52 | 9.52 | 0.07 | 0.07 | n/a | n/a | n/a | 4.4 | 8.7 | 9.495 | 0.146
D19 | Grate | 1.017 | 0.508 | 0.508 | 8.578 | 8.578 | 0.05 | 0.05 | n/a | n/a | n/a | 4.4 | 8.7 | 9.495 | 0.113 | WHEN THE PONDED DEPTH REACHES 0.29' IT FLOWS OVER THE CREST BEYOND
D25 | Grate | 0.602 | 0.301 | 0.301 | 5.884 | 5.884 | 0.07 | 0.07 | n/a | n/a | n/a | 4.4 | 8.7 | 9.495 | 0.079

## SAG INLETS
ID | Type | Discharge | Left | Right | Left | Right | Left | Right | Length | Width | Depr. | Area | Perim. | Capacity | Depth
A7 | Grate | 4.758 | 4.282 | 0.476 | 2.614 | 1.122 | 3.5 | 11 | n/a | n/a | n/a | 3.6 | 7.6 | 6.841 | 0.345
A8 | Grate | 1.653 | 1.488 | 0.165 | 6.436 | 2.547 | 3.5 | 11 | n/a | n/a | n/a | 3.6 | 7.6 | 6.841 | 0.171
D5 | Grate | 1.255 | 0.628 | 0.628 | 9.494 | 9.494 | 0.05 | 0.05 | n/a | n/a | n/a | 4.4 | 8.7 | 9.495 | 0.13
D7 | Grate | 1.042 | 0.521 | 0.521 | 8.682 | 8.682 | 0.05 | 0.05 | n/a | n/a | n/a | 4.4 | 8.7 | 9.495 | 0.115
D13 | Grate | 2.493 | 1.246 | 1.246 | 11.991 | 11.991 | 0.07 | 0.07 | n/a | n/a | n/a | 4.4 | 8.7 | 9.495 | 0.205
D17 | Grate | 1.494 | 0.747 | 0.747 | 9.52 | 9.52 | 0.07 | 0.07 | n/a | n/a | n/a | 4.4 | 8.7 | 9.495 | 0.146
D19 | Grate | 1.017 | 0.508 | 0.508 | 8.578 | 8.578 | 0.05 | 0.05 | n/a | n/a | n/a | 4.4 | 8.7 | 9.495 | 0.113
D25 | Grate | 0.602 | 0.301 | 0.301 | 5.884 | 5.884 | 0.07 | 0.07 | n/a | n/a | n/a | 4.4 | 8.7 | 9.495 | 0.079

## A CONFIGURATION
ID | ID | ID | Discharge | Length | Shape | # | Rise | Span | n | Slope | Invert | Invert
A100-1 | A1 | DITCH1 | 8.964 | 147.709 | Ditch |  | 2 | 0 | 0.013 | 0.399 | 722.78 | 722.19
A2-A1 | A2 | A1 | 8.964 | 12.077 | Ellipse | 1 | 1.58 | 2.5 | 0.013 | 0.712 | 722.866 | 722.78
A3-A2 | A3 | A2 | 8.95 | 48.214 | Ellipse | 1 | 1.58 | 2.5 | 0.013 | 0.5 | 723.274 | 723.033
A4-A3 | A4 | A3 | 8.378 | 109 | Circular | 1 | 1.5 | n/a | 0.013 | 0.879 | 724.404 | 723.446
A5-A4 | A5 | A4 | 3.556 | 78 | Circular | 1 | 1.5 | n/a | 0.013 | 1.396 | 725.663 | 724.574
A7-A4 | A7 | A4 | 4.758 | 10.7 | Circular | 1 | 1.5 | n/a | 0.013 | 2.572 | 724.958 | 724.574
A6-A5 | A6 | A5 | 1.919 | 106 | Circular | 1 | 1.5 | n/a | 0.013 | 2.497 | 728.49 | 725.843
A8-A5 | A8 | A5 | 1.653 | 19.769 | Circular | 1 | 1.5 | n/a | 0.013 | 2.783 | 726.393 | 725.843

## A1 CONFIGURATION
ID | ID | ID | Discharge | Length | Shape | # | Rise | Span | n | Slope | Invert | Invert
A9-DITCH3 | A9 | DITCH3 | 1.187 | 0.486 | Ditch |  | 2 | 0 | 0.013 | 1.078 | 724.321 | 722.78
A10-A9 | A10 | A9 | 1.187 | 18.96 | Circular | 1 | 1.5 | n/a | 0.013 | 1.011 | 724.513 | 724.321
A11-A10 | A11 | A10 | 0.475 | 193 | Circular | 1 | 1.5 | n/a | 0.013 | 1.973 | 728.49 | 724.683

## B CONFIGURATION
ID | ID | ID | Discharge | Length | Shape | # | Rise | Span | n | Slope | Invert | Invert
B2-B1 | B2 | B1 | 3.035 | 18.469 | Circular | 1 | 1.5 | n/a | 0.013 | 0.492 | 722.281 | 722.19
B3-B2 | B3 | B2 | 2.219 | 35.58 | Circular | 1 | 1.5 | n/a | 0.013 | 0.433 | 722.45 | 722.296
B7-B2 | B7 | B2 | 0.002 | 11.671 | Circular | 1 | 1.5 | n/a | 0.013 | 0.661 | 722.507 | 722.43
B8-B2 | B8 | B2 | 0.002 | 6.675 | Circular | 1 | 1.5 | n/a | 0.013 | 1.171 | 722.508 | 722.43
B4-B3 | B4 | B3 | 1.035 | 12.333 | Circular | 1 | 1.5 | n/a | 0.013 | 0.354 | 722.507 | 722.463
B6-B3 | B6 | B3 | 0.002 | 7.333 | Circular | 1 | 1.5 | n/a | 0.013 | 0.794 | 722.508 | 722.45
B5-B4 | B5 | B4 | 1.033 | 62.333 | Circular | 1 | 1.5 | n/a | 0.013 | 0.379 | 722.756 | 722.52

## C CONFIGURATION
ID | ID | ID | HGL | HGL | Discharge | Capacity | Slope | Loss | Velocity | Depth | Velocity | Depth
1-C1 | C1 | DITCH2 | 724.548 | 723.527 | 28.662 | 83.875 | 0.403 | 0.464 | 5.353 | 1.336 | 5.344 | 1.337
C2-C1 | C2 | C1 | 724.707 | 724.548 | 28.662 | 28.405 | 0.495 | 0.076 | 5.756 | 2 | 5.903 | 1.879
C3-C2 | C3 | C2 | 724.881 | 724.707 | 27.653 | 23.138 | 0.461 | 0 | 5.553 | 2 | 5.573 | 1.968
C8-C2 | C8 | C2 | 729.038 | 723.91 | 1.364 | 16.493 | 2.126 | 0.03 | 5.358 | 0.303 | 5.358 | 0.303
C4-C3 | C4 | C3 | 726.954 | 724.299 | 22.173 | 48.149 | 3.914 | 0.877 | 14.213 | 0.995 | 10.828 | 1.241
C5-C3 | C5 | C3 | 728.29 | 724.038 | 2.91 | 16.721 | 2.183 | 0.036 | 6.733 | 0.44 | 6.728 | 0.44
C9-C8 | C9 | C8 | 735.035 | 728.804 | 0.382 | 17.623 | 2.426 | 0.027 | 3.84 | 0.158 | 3.84 | 0.158
C6-C5 | C6 | C5 | 731.975 | 728.026 | 1.962 | 17.854 | 2.488 | 0.025 | 6.298 | 0.349 | 6.298 | 0.349
C7-C6 | C7 | C6 | 734.468 | 731.766 | 1.084 | 15.996 | 1.998 | 0.081 | 4.898 | 0.274 | 4.898 | 0.274

## D1 CONFIGURATION
ID | ID | ID | Discharge | Length | Shape | # | Rise | Span | n | Slope | Invert | Invert
D4-D3 | D4 | D3 | 15.937 | 25.96 | Circular | 1 | 2 | n/a | 0.013 | 0.537 | 726.985 | 726.846
D5-D4 | D5 | D4 | 15.936 | 15.236 | Circular | 1 | 2 | n/a | 0.013 | 0.475 | 727.081 | 727.009
D6-D5 | D6 | D5 | 15.695 | 17.454 | Circular | 1 | 2 | n/a | 0.013 | 0.53 | 727.216 | 727.124
D6A-D6 | D6A | D6 | 15.694 | 22.546 | Circular | 1 | 2 | n/a | 0.013 | 0.525 | 727.355 | 727.237
D7-D6A | D7 | D6A | 15.394 | 219 | Circular | 1 | 2 | n/a | 0.013 | 0.527 | 728.53 | 727.376
D8-D7 | D8 | D7 | 0.828 | 169 | Circular | 1 | 1.5 | n/a | 0.013 | 1.618 | 732.135 | 729.4
D9-D7 | D9 | D7 | 14.234 | 14.202 | Circular | 1 | 1.5 | n/a | 0.013 | 4.225 | 730 | 729.4

## D2 CONFIGURATION
ID | ID | ID | Discharge | Length | Shape | # | Rise | Span | n | Slope | Invert | Invert
D10A-D10 | D10A | D10 | 8.727 | 45.061 | Circular | 1 | 1.5 | n/a | 0.013 | 1.95 | 727.725 | 726.846
D11-D10A | D11 | D10A | 8.251 | 196 | Circular | 1 | 1.5 | n/a | 0.013 | 4.06 | 737.209 | 729.251
D12-D11 | D12 | D11 | 6.741 | 246.154 | Circular | 1 | 1.5 | n/a | 0.013 | 4.76 | 749.096 | 737.379
D13-D12 | D13 | D12 | 4.92 | 206 | Circular | 1 | 1.5 | n/a | 0.013 | 1 | 751.326 | 749.266
D14-D13 | D14 | D13 | 2.536 | 186 | Circular | 1 | 1.5 | n/a | 0.013 | 1 | 753.519 | 751.659

## D3 CONFIGURATION
ID | ID | ID | Discharge | Length | Shape | # | Rise | Span | n | Slope | Invert | Invert
D16-D15 | D16 | D15 | 2.77 | 23.33 | Circular | 1 | 1.5 | n/a | 0.013 | 0.969 | 726.653 | 726.427
D17-D16 | D17 | D16 | 2.768 | 15.24 | Circular | 1 | 1.5 | n/a | 0.013 | 1.004 | 726.976 | 726.823
D18-D17 | D18 | D17 | 1.885 | 17.25 | Circular | 1 | 1.5 | n/a | 0.013 | 0.997 | 727.481 | 727.309
D18A-D18 | D18A | D18 | 1.883 | 22.75 | Circular | 1 | 1.5 | n/a | 0.013 | 1.002 | 727.749 | 727.521
D19-D18A | D19 | D18A | 1.473 | 219 | Circular | 1 | 1.5 | n/a | 0.013 | 0.585 | 729.07 | 727.789
D20-D19 | D20 | D19 | 0.505 | 169 | Circular | 1 | 1.5 | n/a | 0.013 | 1.618 | 732.135 | 729.4

## D4 CONFIGURATION
ID | ID | ID | Discharge | Length | Shape | # | Rise | Span | n | Slope | Invert | Invert
D22-D21 | D22 | D21 | 2.846 | 124.76 | Circular | 1 | 1.5 | n/a | 0.013 | 3.955 | 731.361 | 726.427
D23-D22 | D23 | D22 | 2.437 | 116 | Circular | 1 | 1.5 | n/a | 0.013 | 4.894 | 737.209 | 731.531
D24-D23 | D24 | D23 | 1.686 | 245.843 | Circular | 1 | 1.5 | n/a | 0.013 | 4.766 | 749.096 | 737.379
D24-D24 | D25 | D24 | 1.198 | 206 | Circular | 1 | 1.5 | n/a | 0.013 | 1 | 751.326 | 749.266
D26-D25 | D26 | D25 | 0.644 | 186 | Circular | 1 | 1.5 | n/a | 0.013 | 1 | 753.519 | 751.659

## A HYDRAULIC CALC
ID | ID | ID | HGL | HGL | Discharge | Capacity | Slope | Loss | Velocity | Depth | Velocity | Depth
A100-1 | A1 | DITCH1 | 723.957 | 723.057 | 8.964 | 83.694 | 0.395 | 0.288 | 3.973 | 0.867 | 3.973 | 0.867
A2-A1 | A2 | A1 | 724.022 | 723.957 | 8.964 | 18.294 | 0.707 | 0.089 | 5.837 | 0.784 | 3.616 | 1.177
A3-A2 | A3 | A2 | 724.383 | 723.893 | 8.95 | 15.327 | 0.504 | 0.186 | 5.201 | 0.858 | 5.184 | 0.86
A4-A3 | A4 | A3 | 726.593 | 724.491 | 8.377 | 10.845 | 0.919 | 1.031 | 6.373 | 1.045 | 6.373 | 1.045
A5-A4 | A5 | A4 | 726.802 | 726.593 | 3.582 | 14.626 | 1.679 | 0.265 | 6.494 | 0.525 | 2.027 | 1.5
A7-A4 | A7 | A4 | 726.733 | 726.593 | 4.758 | 19.274 | 2.904 | 0.113 | 8.565 | 0.528 | 2.693 | 1.5
A6-A5 | A6 | A5 | 729.224 | 726.201 | 1.919 | 16.51 | 2.134 | 0.128 | 5.926 | 0.358 | 5.926 | 0.358
A8-A5 | A8 | A5 | 727.147 | 726.128 | 1.653 | 27.176 | 5.793 | 0.069 | 8.074 | 0.26 | 7.068 | 0.285

## A1 HYDRAULIC CALC
ID | ID | ID | HGL | HGL | Discharge | Capacity | Slope | Loss | Velocity | Depth | Velocity | Depth
A9-DITCH3 | A9 | DITCH3 | 724.854 | 723.117 | 1.187 | 137.501 | 1.073 | 0.136 | 3.487 | 0.337 | 3.487 | 0.337
A10-A9 | A10 | A9 | 725.142 | 724.664 | 1.187 | 11.359 | 1.011 | 0.206 | 3.954 | 0.34 | 3.909 | 0.342
A11-A10 | A11 | A10 | 728.865 | 724.867 | 0.475 | 15.87 | 1.98 | 0.04 | 3.819 | 0.184 | 3.819 | 0.184

## B HYDRAULIC CALC
ID | ID | ID | HGL | HGL | Discharge | Capacity | Slope | Loss | Velocity | Depth | Velocity | Depth
B2-B1 | B2 | B1 | 723.18 | 722.852 | 3.035 | 7.923 | 0.491 | 0.221 | 3.966 | 0.671 | 4.036 | 0.662
B3-B2 | B3 | B2 | 723.414 | 723.18 | 2.219 | 7.434 | 0.437 | 0.218 | 3.494 | 0.583 | 2.047 | 0.884
B7-B2 | B7 | B2 | 723.181 | 723.18 | 0.002 | 9.189 | 0.658 | 0 | 0.512 | 0.02 | 0.003 | 0.75
B8-B2 | B8 | B2 | 723.181 | 723.18 | 0.002 | 12.23 | 1.172 | 0 | 0.626 | 0.017 | 0.003 | 0.75
B4-B3 | B4 | B3 | 723.416 | 723.414 | 1.035 | 6.724 | 0.355 | 0 | 2.621 | 0.413 | 0.876 | 0.951
B6-B3 | B6 | B3 | 723.415 | 723.414 | 0.002 | 10.067 | 0.799 | 0 | 0.548 | 0.019 | 0.002 | 0.964
B5-B4 | B5 | B4 | 723.453 | 723.416 | 1.033 | 6.952 | 0.373 | 0.029 | 2.665 | 0.407 | 0.938 | 0.896

## C HYDRAULIC CALC
ID | ID | ID | HGL | HGL | Discharge | Capacity | Slope | Loss | Velocity | Depth | Velocity | Depth
1-C1 | C1 | DITCH2 | 724.548 | 723.527 | 28.662 | 83.875 | 0.403 | 0.464 | 5.353 | 1.336 | 5.344 | 1.337
C2-C1 | C2 | C1 | 724.707 | 724.548 | 28.662 | 28.405 | 0.495 | 0.076 | 5.756 | 2 | 5.903 | 1.879
C3-C2 | C3 | C2 | 724.881 | 724.707 | 27.653 | 23.138 | 0.461 | 0 | 5.553 | 2 | 5.573 | 1.968
C8-C2 | C8 | C2 | 729.038 | 723.91 | 1.364 | 16.493 | 2.126 | 0.03 | 5.358 | 0.303 | 5.358 | 0.303
C4-C3 | C4 | C3 | 726.954 | 724.299 | 22.173 | 48.149 | 3.914 | 0.877 | 14.213 | 0.995 | 10.828 | 1.241
C5-C3 | C5 | C3 | 728.29 | 724.038 | 2.91 | 16.721 | 2.183 | 0.036 | 6.733 | 0.44 | 6.728 | 0.44
C9-C8 | C9 | C8 | 735.035 | 728.804 | 0.382 | 17.623 | 2.426 | 0.027 | 3.84 | 0.158 | 3.84 | 0.158
C6-C5 | C6 | C5 | 731.975 | 728.026 | 1.962 | 17.854 | 2.488 | 0.025 | 6.298 | 0.349 | 6.298 | 0.349
C7-C6 | C7 | C6 | 734.468 | 731.766 | 1.084 | 15.996 | 1.998 | 0.081 | 4.898 | 0.274 | 4.898 | 0.274

## D1 HYDRAULIC CALC
ID | ID | ID | HGL | HGL | Discharge | Capacity | Slope | Loss | Velocity | Depth | Velocity | Depth
D4-D3 | D4 | D3 | 728.568 | 728.285 | 15.937 | 17.828 | 0.53 | 0.034 | 5.972 | 1.584 | 6.584 | 1.439
D5-D4 | D5 | D4 | 728.711 | 728.568 | 15.936 | 16.779 | 0.467 | 0.005 | 5.595 | 1.701 | 6.066 | 1.559
D6-D5 | D6 | D5 | 728.827 | 728.711 | 15.695 | 17.708 | 0.534 | 0 | 5.989 | 1.555 | 5.868 | 1.588
D6A-D6 | D6A | D6 | 728.963 | 728.827 | 15.694 | 17.636 | 0.534 | 0.006 | 5.989 | 1.555 | 5.859 | 1.59
D7-D6A | D7 | D6A | 731.862 | 728.963 | 15.394 | 17.662 | 0.536 | 1.763 | 5.988 | 1.525 | 5.76 | 1.587
D8-D7 | D8 | D7 | 732.629 | 729.653 | 0.828 | 14.375 | 1.622 | 0.059 | 4.204 | 0.253 | 4.204 | 0.253
D9-D7 | D9 | D7 | 733.572 | 731.862 | 14.234 | 23.225 | 4.215 | 1.008 | 13.037 | 0.89 | 8.055 | 1.5

## D2 HYDRAULIC CALC
ID | ID | ID | HGL | HGL | Discharge | Capacity | Slope | Loss | Velocity | Depth | Velocity | Depth
D10A-D10 | D10A | D10 | 728.951 | 727.708 | 8.727 | 15.779 | 1.948 | 0.043 | 8.655 | 0.833 | 8.307 | 0.862
D11-D10A | D11 | D10A | 738.546 | 729.902 | 8.251 | 22.768 | 4.058 | 0.062 | 11.232 | 0.65 | 11.224 | 0.651
D12-D11 | D12 | D11 | 750.351 | 737.937 | 6.741 | 24.653 | 4.753 | 0.059 | 11.269 | 0.558 | 11.265 | 0.558
D13-D12 | D13 | D12 | 752.319 | 749.988 | 4.92 | 11.3 | 1.006 | 0.08 | 5.861 | 0.721 | 5.841 | 0.722
D14-D13 | D14 | D13 | 754.375 | 752.161 | 2.536 | 11.3 | 1 | 0.19 | 4.892 | 0.502 | 4.892 | 0.502

## D3 HYDRAULIC CALC
ID | ID | ID | HGL | HGL | Discharge | Capacity | Slope | Loss | Velocity | Depth | Velocity | Depth
D16-D15 | D16 | D15 | 727.315 | 726.965 | 2.77 | 11.121 | 0.965 | 0.011 | 4.951 | 0.531 | 4.867 | 0.538
D17-D16 | D17 | D16 | 727.698 | 727.359 | 2.768 | 11.322 | 1.002 | 0.03 | 5.018 | 0.525 | 4.888 | 0.536
D18-D17 | D18 | D17 | 728.059 | 727.744 | 1.885 | 11.283 | 0.998 | 0 | 4.497 | 0.43 | 4.431 | 0.435
D18A-D18 | D18A | D18 | 728.325 | 727.954 | 1.883 | 11.312 | 1.008 | 0.018 | 4.512 | 0.429 | 4.454 | 0.433
D19-D18A | D19 | D18A | 729.595 | 728.224 | 1.473 | 8.642 | 0.588 | 0.036 | 3.469 | 0.435 | 3.469 | 0.435
D20-D19 | D20 | D19 | 732.528 | 729.599 | 0.505 | 14.375 | 1.616 | 0.039 | 3.624 | 0.199 | 3.624 | 0.199

## D4 HYDRAULIC CALC
ID | ID | ID | HGL | HGL | Discharge | Capacity | Slope | Loss | Velocity | Depth | Velocity | Depth
D22-D21 | D22 | D21 | 732.104 | 726.801 | 2.846 | 22.472 | 3.952 | 0.023 | 8.268 | 0.374 | 8.261 | 0.374
D23-D22 | D23 | D22 | 738.017 | 731.86 | 2.437 | 24.998 | 4.901 | 0.022 | 8.531 | 0.328 | 8.501 | 0.329
D24-D23 | D24 | D23 | 749.79 | 737.654 | 1.686 | 24.669 | 4.761 | 0.015 | 7.579 | 0.275 | 7.579 | 0.275
D24-D24 | D25 | D24 | 751.82 | 749.608 | 1.198 | 11.3 | 0.997 | 0.027 | 3.945 | 0.342 | 3.945 | 0.342
D26-D25 | D26 | D25 | 753.931 | 751.911 | 0.644 | 11.3 | 1.004 | 0.07 | 3.296 | 0.252 | 3.296 | 0.252